## zestawienie komunalna
ZESTAWIENIE ILOŚCI OKREŚLONE NA PODSTAWIE PROGRAMU AC
UL. KOMUNALNA
Roboty projektowane
KRAWĘŻNIK | kr. Wtopiony | obrzeze | opornik | nawierzchnia bitumiczna | zjazdy | chodnik
18.6 | 15 | 22.59 | 17.43 | 2220.63 | 15.4 | 42.74
13.67 | 23.37 | 2.54 | 26.76 |  | 15.25 | 37.79
19.32 | 9.17 | 122.39 | 13.51 |  | 27.54 | 244.61
119.79 | 17.74 | 52.23 | 13.52 |  | 34.16 | 101.32
47.12 |  | 2.83 | 26.76 |  | 19.11 | 4.13
94.36 |  | 101.16 |  |  |  | 1.59
99.28 |  | 102.1 |  |  |  | 203.9
203.1
412.14 | 65.28 | 405.84 | 97.98 | 2220.63 | 111.46 | 839.18
Roboty rozbiórkowe
Nawierzchnia frezowana | Nawierzchnia do rozbiórki | Zjazdy |  | Chodnik |  | Istniejący kraężnik
|  | powierzchnia | obram | powierzchnia | obrzez
785 | 274.5 | 36 | 18.83 | 85.6 | 49.42 | 260.67
940 |  | 16.31 | 14.52 | 197.25 | 122.86 | 218.36
|  | 41.99 | 29.14 | 39.57 | 23.97
|  | 38.08 | 18.15
1725 | 274.5 | 132.38 | 80.64 | 322.42 | 196.25 | 479.03
Roboty ziemne
(322,42+274,50)*0,30=179,08
179.076

## kosztorys ofertowy
Kosztorys ofertowy
Chodnik przy ulicy Ptasiej
L.p. | Opis robót | Jedn. miary |  | Cena jednostkowa | Wartość
|  | Nazwa | Ilość
1 | 2 | 3 | 4 | 5 | 6
ROBOTY PRZYGOTOWAWCZE CPV 45100000-8
D.01.01.01 KNR 2-01 0119-03
1 | Roboty pomiarowe przy przebudowie drogi
|  | km | 0.275
WYKONANIE NAWIERZCHNI JEZDNI CPV 45233000-2
D.04.01.01 KNNR 6 0101-02
2 | Wykonanie koryta o głębokości 20 cm na całej szerokości jezdni wraz z profilowaniem, zagęszczeniem podłoża
|  | m2 | 700
D.04.01.01 KNNR 1 0201-07
3 | Wywóz urobku pochodzącego z korytowania na odległości 1 km
|  | m3 | 140
D.04.02.01 KNNR 6 0104-03
4 | Wykonanie warstwy odsączającej i odcinającej z piasku o grubości po zagęszczeniu 10 cm
|  | m2 | 700
D.04.04.02 KNNR 6 0113-02
6 | Wykonanie podbudowy z kruszywa łamanego stabilizowanego mechanicznie o grubości po zagęszczeniu 15 cm ( wjazdy)
|  | m2 | 24
KNNR 6 0404-05
5 | Wykonanie obrzeży betonoowych 30x8 wraz z ławą
|  | mb | 500
D.05.03.23 KNNR 6 0502-03
7 | Wykonanie nawierzchni z kostki betonowej grubości 6 cm na podsypce cementowo-piaskowej grubości 5-8 cm
|  | m2 | 700
D.03.02.01 KNR 2-31 1406-02
8 | Regulacja urządzeń obcych
|  | szt. | 2
1.23